## Sheet1
serial number | parameter | quantity | mark
1 | 104 ceramic capacitor | 6 | C1 C2 C3 C4 C5 C6
2 | 1K resistance | 3 | R1 R2 R3
3 | 1K Exclusion | 1 | RP2
4 | 10K resistance | 2 | R4 R5
5 | 10K Exclusion | 1 | RP1
6 | Simple horn seat | 1 | J9
7 | 22pF ceramic capacitor | 2 | C8 C9
8 | 220uF/16V electrolytic capacitor | 1 | C7
9 | 0.5A PPTC | 1 | F1
10 | DC POWER JACK | 1 | J1
11 | 3P Round hole seat | 1 | J11
12 | 11.0592M crystal oscillator | 1 | J11
13 | 20P Single needle | 2 | J7 J8
14 | DR9 Com female head | 1 | J5
15 | 10P Double row needle | 1 | J10
16 | 3P Single needle | 1 | J6
17 | 2.54mm Jumper cap | 1 | J6
18 | 16P Single mother seat | 1 | J4
19 | 20P Single mother seat | 1 | J3
20 | 3mm Red light emitting diode | 11 | D1 D2 D3 D4 D5 D6 D7 D8 D9 D10 D11
21 | 16P IC socket | 1 | U1
22 | plug-in board MAX232 | 1 | U1
23 | 10K potentiometer | 1 | RW1
24 | 40P SCM lock seat | 1 | U2
25 | Self-locking Push Switch | 1 | S1
26 | USB-A socket | 1 | J2
27 | button | 5 | S2 S3 S4 S5 S6
28 | ZS5110 PCB board | 1

## Sheet2
序号 | 参数 | 数量 | 位号
1 | 104瓷片电容 | 6 | C1 C2 C3 C4 C5 C6
2 | 1K电阻 | 3 | R1 R2 R3
3 | 1K排阻 | 1 | RP2
4 | 10K电阻 | 2 | R4 R5
5 | 10K排阻 | 1 | RP1
6 | 简易牛角座 | 1 | J9
7 | 22pF瓷片电容 | 2 | C8 C9
8 | 220uF/16V电解电容 | 1 | C7
9 | 0.5A自恢复保险丝 | 1 | F1
10 | 直流电源插座 | 1 | J1
11 | 3P圆孔座 | 1 | J11
12 | 11.0592M晶振 | 1 | J11
13 | 20P单排针 | 2 | J7 J8
14 | DR9串口母头 | 1 | J5
15 | 10P双排针 | 1 | J10
16 | 3P单排针 | 1 | J6
17 | 2.54mm跳线帽 | 1 | J6
18 | 16P单排母座 | 1 | J4
19 | 20P单排母座 | 1 | J3
20 | 3mm红色发光二极管 | 11 | D1 D2 D3 D4 D5 D6 D7 D8 D9 D10 D11
21 | 16P IC座 | 1 | U1
22 | 插件MAX232 | 1 | U1
23 | 10K电位器 | 1 | RW1
24 | 40P单片机锁紧座 | 1 | U2
25 | 自锁开关 | 1 | S1
26 | USB-A插座 | 1 | J2
27 | 按键 | 5 | S2 S3 S4 S5 S6
28 | ZS5110开发板PCB板 | 1